## PickAndPlace_主控V6_2026_05_05
Designator | Device | Footprint | Mid X | Mid Y | Ref X | Ref Y | Pad X | Pad Y | Pins | Layer | Rotation | SMD | Comment | Name
U4 | 3.3V降压模块 | 3.3V降压模块 | 587.5mil | -1511.9mil | 935mil | -1750mil | 880mil | -1680mil | 4 | T | 180 | No | 3.3V降压模块 | 3.3V降压模块
U5 | ESP32C3-SuperMini | COMM-SMD_16P-L22.5-W18.0-P2.54-TL | 375mil | -2255mil | 375mil | -2255mil | 60mil | -1905mil | 16 | T | 0 | Yes | ESP32C3-SuperMini | ESP32C3-SuperMini
C29 | KS226M025C07RR0VH2FP0 | CAP-TH_BD4.0-P1.50-D0.8-FD | 1037.3mil | -1356.1mil | 1037.3mil | -1356.1mil | 1066.9mil | -1356.1mil | 2 | T | 180 | No | 22uF | 22uF
C34 | CL21B105KBFNNNE | C0805 | 997.3mil | -1526.1mil | 997.3mil | -1526.1mil | 997.3mil | -1565.5mil | 2 | T | 90 | Yes | 1uF | 1uF
C35 | FCC0805B104K500DT | C0805 | 1077.3mil | -1526.1mil | 1077.3mil | -1526.1mil | 1077.3mil | -1486.8mil | 2 | T | 270 | Yes | 100nF | 100nF
C48 | FCC0805B104K500DT | C0805 | 825mil | -2110mil | 825mil | -2110mil | 864.4mil | -2110mil | 2 | T | 180 | Yes | 100nF | 100nF
C45 | CL21B105KBFNNNE | C0805 | 825mil | -2030mil | 825mil | -2030mil | 785.6mil | -2030mil | 2 | T | 0 | Yes | 1uF | 1uF
C51 | KS226M025C07RR0VH2FP0 | CAP-TH_BD4.0-P1.50-D0.8-FD | 825mil | -1900mil | 825mil | -1900mil | 795.5mil | -1900mil | 2 | T | 0 | No | 22uF | 22uF
C24 | FCC0805B104K500DT | C0805 | 80mil | -925mil | 80mil | -925mil | 119.4mil | -925mil | 2 | T | 180 | Yes | 100nF | 100nF
C32 | ERG25V10M5X11 | CAP-TH_BD5.0-P2.00-D0.5-FD-A | 115mil | -1430mil | 115mil | -1430mil | 75.6mil | -1430mil | 2 | T | 0 | No | 10uF | 10uF
U3 | -12反相模块 | -12V反相模块 | 727.5mil | -935mil | 1270mil | -1255mil | 1225mil | -1135mil | 14 | T | 180 | No | -12反相模块 | -12反相模块
C23 | CL21B105KBFNNNE | C0805 | 80mil | -845mil | 80mil | -845mil | 119.4mil | -845mil | 2 | T | 180 | Yes | 1uF | 1uF
J2 | 10P刀片式连接器 | 10P刀片电池座 90度母 P2.5 | 2875mil | -579.1mil | 2875mil | -579.9mil | 2875mil | -1022mil | 10 | T | 90 | No | 10P刀片式连接器 | 10P刀片式连接器
C25 | ERG16V220M6X7 | CAP-TH_BD6.3-P2.50-D0.5-FD | 2598.1mil | -946.7mil | 2598.1mil | -946.7mil | 2548.9mil | -946.7mil | 2 | T | 0 | No | 220uF | 220uF
C26 | FCC0805B104K500DT | C0805 | 2765mil | -990mil | 2765mil | -990mil | 2765mil | -950.6mil | 2 | T | 270 | Yes | 100nF | 100nF
C4 | KS226M025C07RR0VH2FP0 | CAP-TH_BD4.0-P1.50-D0.8-FD | 2575mil | -125mil | 2575mil | -125mil | 2575mil | -95.5mil | 2 | T | 270 | No | 22uF | 22uF
C5 | FCC0805B104K500DT | C0805 | 2740mil | -150mil | 2740mil | -150mil | 2779.4mil | -150mil | 2 | T | 180 | Yes | 100nF | 100nF
C1 | CL21B105KBFNNNE | C0805 | 2740mil | -70mil | 2740mil | -70mil | 2779.4mil | -70mil | 2 | T | 180 | Yes | 1uF | 1uF
R21 | AF0805FR-0722RL | R0805 | 1060mil | -2100mil | 1060mil | -2100mil | 1060mil | -2060.6mil | 2 | T | 270 | Yes | 22Ω | 22Ω
R20 | AF0805FR-0722RL | R0805 | 975mil | -2100mil | 975mil | -2100mil | 975mil | -2060.6mil | 2 | T | 270 | Yes | 22Ω | 22Ω
R18 | SFR10EZPF4701 | R0805 | 1020mil | -1880mil | 1020mil | -1880mil | 1059.4mil | -1880mil | 2 | T | 180 | Yes | 4.7kΩ | 4.7kΩ
C8 | CL21B105KBFNNNE | C0805 | 2740mil | -235mil | 2740mil | -235mil | 2700.6mil | -235mil | 2 | T | 0 | Yes | 1uF | 1uF
C10 | FCC0805B104K500DT | C0805 | 2723.6mil | -313.5mil | 2723.6mil | -313.5mil | 2684.2mil | -313.5mil | 2 | T | 0 | Yes | 100nF | 100nF
R19 | SFR10EZPF4701 | R0805 | 1020mil | -1970mil | 1020mil | -1970mil | 1059.4mil | -1970mil | 2 | T | 180 | Yes | 4.7kΩ | 4.7kΩ
C11 | FCC0805B104K500DT | C0805 | 945mil | -350mil | 945mil | -350mil | 984.4mil | -350mil | 2 | T | 180 | Yes | 100nF | 100nF
C12 | CL21B105KBFNNNE | C0805 | 1120mil | -350mil | 1120mil | -350mil | 1159.4mil | -350mil | 2 | T | 180 | Yes | 1uF | 1uF
C6 | ERA16V2200M10X20 | CAP-TH_BD10.0-P5.00-D0.6-FD | 1385mil | -210mil | 1385mil | -210mil | 1385mil | -111.6mil | 2 | T | 270 | No | 2200uF | 2200uF
D2 | MBR2045CT_C173461 | TO-220AB-3_L10.4-W4.6-P2.54-T | 1050mil | -525mil | 1050mil | -525mil | 950mil | -525mil | 3 | T | 90 | No | MBR2045CT | MBR2045CT
D1 | SMBJ15A_C83846 | SMB_L4.6-W3.6-LS5.3-RD | 700mil | -375mil | 700mil | -375mil | 792.9mil | -375mil | 2 | T | 180 | Yes | SMBJ15A | SMBJ15A
F1 | XF-508P-B-B | FUSE-TH_4P-L16.0-W6.7 | 835mil | -145mil | 835mil | -145mil | 1027.9mil | -211.9mil | 4 | T | 180 | No | FUSE 7.5A | FUSE 7.5A
J1 | DC-005-A200 | DC-IN-TH_DC-005-A200 | 354.3mil | -268.7mil | 354.3mil | -268.7mil | 472.5mil | -177.2mil | 3 | T | 0 | No | DC-005-A200 | DC-005-A200
J3 | WJ2EDGRC-5.08-02P-14-00A | CONN-TH_2P-P5.08_WJ2EDGRC-5.08-2P | 2717.6mil | -1410mil | 2717.6mil | -1410mil | 2717.6mil | -1510mil | 2 | T | 90 | No | WJ2EDGRC-5.08-02P-14-00A | WJ2EDGRC-5.08-02P-14-00A
SW1 | ST-0-102-C04-N008-RS | SW-TH_ST-0-102-C04-N008-RS | 352.4mil | -486.7mil | 352.4mil | -486.7mil | 552.8mil | -486.7mil | 4 | T | 270 | No | ST-0-102-C04-N008-RS | ST-0-102-C04-N008-RS
U1 | TPS568230RJER_C2878938 | QFN-20_L3.0-W3.0-P0.45-BL-EP1.0 | 1895mil | -255mil | 1895mil | -255mil | 1930.4mil | -197.6mil | 21 | T | 180 | Yes | TPS568230RJER | TPS568230RJER
C2 | FCC0805B104K500DT | C0805 | 1945mil | -95mil | 1945mil | -95mil | 1945mil | -134.4mil | 2 | T | 90 | Yes | 100nF | 100nF
C3 | FCC0805B104K500DT | C0805 | 1690mil | -120mil | 1690mil | -120mil | 1650.6mil | -120mil | 2 | T | 0 | Yes | 100nF | 100nF
C9 | CL31A226KAHNNNE | C1206 | 1690mil | -305mil | 1690mil | -305mil | 1752.7mil | -305mil | 2 | T | 180 | Yes | 22uF | 22uF
C15 | CL21B105KBFNNNE | C0805 | 1950mil | -510mil | 1950mil | -510mil | 1950mil | -470.6mil | 2 | T | 270 | Yes | 1uF | 1uF
C14 | CL21B224KBFNNNE | C0805 | 1360mil | -510mil | 1360mil | -510mil | 1360mil | -470.6mil | 2 | T | 270 | Yes | 220nF | 220nF
C7 | CL31A226KAHNNNE | C1206 | 1690mil | -210mil | 1690mil | -210mil | 1752.7mil | -210mil | 2 | T | 180 | Yes | 22uF | 22uF
C18 | CL31A226KAHNNNE | C1206 | 2600.6mil | -683.7mil | 2600.6mil | -683.7mil | 2663.3mil | -683.7mil | 2 | T | 180 | Yes | 22uF | 22uF
C22 | CL31A226KAHNNNE | C1206 | 2600.6mil | -777.5mil | 2600.6mil | -777.5mil | 2663.3mil | -777.5mil | 2 | T | 180 | Yes | 22uF | 22uF
C16 | CL31A226KAHNNNE | C1206 | 2601.2mil | -589.9mil | 2601.2mil | -589.9mil | 2663.9mil | -589.9mil | 2 | T | 180 | Yes | 22uF | 22uF
C13 | ERG16V100M5X11 | CAP-TH_BD5.0-P2.00-D0.5-FD-A | 2599.3mil | -448.8mil | 2599.3mil | -448.8mil | 2560mil | -448.8mil | 2 | T | 0 | No | 100uF | 100uF
R1 | 0805W8F1003T5E | R0805 | 1490mil | -470mil | 1490mil | -470mil | 1529.4mil | -470mil | 2 | T | 180 | Yes | 100kΩ | 100kΩ
R4 | RC0805FR-0715KL | R0805 | 1490mil | -550mil | 1490mil | -550mil | 1529.4mil | -550mil | 2 | T | 180 | Yes | 15kΩ | 15kΩ
R3 | 0805W8F5102T5E | R0805 | 1820mil | -470mil | 1820mil | -470mil | 1859.4mil | -470mil | 2 | T | 180 | Yes | 51kΩ | 51kΩ
R2 | 0805W8F3002T5E | R0805 | 1655mil | -470mil | 1655mil | -470mil | 1694.4mil | -470mil | 2 | T | 180 | Yes | 30kΩ | 30kΩ
R5 | 0805W8F2873T5E | R0805 | 1655mil | -550mil | 1655mil | -550mil | 1694.4mil | -550mil | 2 | T | 180 | Yes | 287kΩ | 287kΩ
R9 | 0805W8F1003T5E | R0805 | 1990mil | -630mil | 1990mil | -630mil | 1950.6mil | -630mil | 2 | T | 0 | Yes | 100kΩ | 100kΩ
L1 | FXL1360-4R7-M | IND-SMD_L13.45-W12.6 | 2240mil | -310mil | 2240mil | -310mil | 2240mil | -73.8mil | 2 | T | 270 | Yes | 4.7uH | 4.7uH
U6 | LM3478MAX/NOPB | SOIC-8_L4.9-W3.9-P1.27-LS6.0-BL | 1275mil | -2570mil | 1275mil | -2570mil | 1173.8mil | -2495mil | 8 | T | 270 | Yes | LM3478MAX/NOPB | LM3478MAX/NOPB
C43 | FCC0805B104K500DT | C0805 | 1285mil | -2255mil | 1285mil | -2255mil | 1245.6mil | -2255mil | 2 | T | 0 | Yes | 100nF | 100nF
C40 | CL31A226KAHNNNE | C1206 | 1215mil | -2165mil | 1215mil | -2165mil | 1277.7mil | -2165mil | 2 | T | 180 | Yes | 22uF | 22uF
C39 | CL31A226KAHNNNE | C1206 | 1215mil | -2070mil | 1215mil | -2070mil | 1277.7mil | -2070mil | 2 | T | 180 | Yes | 22uF | 22uF
C49 | RC100M470LO10*12TH-2A1E | CAP-TH_BD10.0-P5.00-D1.0-FD | 1790mil | -2520mil | 1790mil | -2520mil | 1790mil | -2420mil | 2 | T | 270 | No | 47uF | 47uF
C50 | RC100M470LO10*12TH-2A1E | CAP-TH_BD10.0-P5.00-D1.0-FD | 2199.8mil | -2520mil | 2199.8mil | -2520mil | 2199.8mil | -2420mil | 2 | T | 270 | No | 47uF | 47uF
C44 | CL31B105KCHNNNE | C1206 | 2015mil | -2325mil | 2015mil | -2325mil | 1952.3mil | -2325mil | 2 | T | 0 | Yes | 1uF | 1uF
C47 | CC0805JKNPO0BN332 | C0805 | 1026.3mil | -2422.4mil | 1026.3mil | -2422.4mil | 987mil | -2422.4mil | 2 | T | 0 | Yes | 3.3nF | 3.3nF
C46 | CC0805KRX7R9BB221 | C0805 | 1200mil | -2420mil | 1200mil | -2420mil | 1160.6mil | -2420mil | 2 | T | 0 | Yes | 220pF | 220pF
C42 | CL21C101JBANNNC | C0805 | 1115mil | -2255mil | 1115mil | -2255mil | 1154.4mil | -2255mil | 2 | T | 180 | Yes | 100pF | 100pF
C52 | CL21C101JBANNNC | C0805 | 1026.3mil | -2670mil | 1026.3mil | -2670mil | 987mil | -2670mil | 2 | T | 0 | Yes | 100pF | 100pF
D4 | SS5150C | SMC_L6.9-W5.9-LS7.9-RD | 2065mil | -2155mil | 2065mil | -2155mil | 2210.1mil | -2155mil | 2 | T | 180 | Yes | SS5150C | SS5150C
L2 | ZEMS1265-470M | IND-SMD_L13.5-W12.8_ZEMS1265 | 1380mil | -1730mil | 1380mil | -1730mil | 1380mil | -1936.7mil | 2 | T | 270 | Yes | 47uH | 47uH
Q2 | FQD13N10LTM_C5350889 | TO-252-3L_L6.6-W6.1-P4.60-LS9.5-BR | 1600mil | -2165mil | 1600mil | -2165mil | 1470.4mil | -2074.4mil | 3 | T | 180 | Yes | FQD13N10LTM | FQD13N10LTM
R8 | 0805W8F1003T5E | R0805 | 1820mil | -630mil | 1820mil | -630mil | 1859.4mil | -630mil | 2 | T | 180 | Yes | 100kΩ | 100kΩ
R6 | 0805W8F1002T5E_C17414 | R0805 | 1820mil | -550mil | 1820mil | -550mil | 1780.6mil | -550mil | 2 | T | 0 | Yes | 10kΩ | 10kΩ
R29 | 0805W8F5622T5E | R0805 | 1495.3mil | -2662mil | 1495.3mil | -2662mil | 1534.7mil | -2662mil | 2 | T | 180 | Yes | 56.2kΩ | 56.2kΩ
R27 | 0805W8F5763T5E | R0805 | 1026.3mil | -2504.7mil | 1026.3mil | -2504.7mil | 987mil | -2504.7mil | 2 | T | 0 | Yes | 576kΩ | 576kΩ
R28 | 0805W8F1242T5E | R0805 | 1026.3mil | -2587.6mil | 1026.3mil | -2587.6mil | 987mil | -2587.6mil | 2 | T | 0 | Yes | 12.4kΩ | 12.4kΩ
R26 | 25121WJ033LT4E | R2512 | 1520mil | -2450mil | 1520mil | -2450mil | 1520mil | -2570.7mil | 2 | T | 90 | Yes | 33mΩ | 33mΩ
R25 | RC0805FR-0715KL | R0805 | 1026.3mil | -2340mil | 1026.3mil | -2340mil | 987mil | -2340mil | 2 | T | 0 | Yes | 15kΩ | 15kΩ
R22 | 0805W8J047JT5E | R0805 | 1367.5mil | -2105mil | 1367.5mil | -2105mil | 1367.5mil | -2144.4mil | 2 | T | 90 | Yes | 4.7Ω | 4.7Ω
R24 | 0805W8F1003T5E | R0805 | 1200mil | -2335mil | 1200mil | -2335mil | 1160.6mil | -2335mil | 2 | T | 0 | Yes | 100kΩ | 100kΩ
C27 | FCC0805B104K500DT | C0805 | 1790mil | -1035mil | 1790mil | -1035mil | 1790mil | -995.6mil | 2 | T | 270 | Yes | 100nF | 100nF
C19 | GRM2195C1H103FA01D | C0805 | 1655mil | -630mil | 1655mil | -630mil | 1615.6mil | -630mil | 2 | T | 0 | Yes | 10nF | 10nF
C21 | CC0805JRNPO9BN331 | C0805 | 1758.3mil | -770mil | 1758.3mil | -770mil | 1758.3mil | -809.4mil | 2 | T | 90 | Yes | 330pF | 330pF
C20 | CL21C101JBANNNC | C0805 | 1451.3mil | -767.6mil | 1451.3mil | -767.6mil | 1451.3mil | -728.2mil | 2 | T | 270 | Yes | 100pF | 100pF
C28 | CL21B105KBFNNNE | C0805 | 1875mil | -1035mil | 1875mil | -1035mil | 1875mil | -1074.4mil | 2 | T | 90 | Yes | 1uF | 1uF
C36 | CL31B105KCHNNNE | C1206 | 2180.1mil | -1699.6mil | 2180.1mil | -1699.6mil | 2180.1mil | -1762.3mil | 2 | T | 90 | Yes | 1uF | 1uF
C30 | CC0805KRX7R9BB221 | C0805 | 1575mil | -1375mil | 1575mil | -1375mil | 1535.6mil | -1375mil | 2 | T | 0 | Yes | 220pF | 220pF
L3 | YPRH1207-222M | IND-SMD_L12.0-W12.0_YPRH120X | 1889.4mil | -1734.3mil | 1889.4mil | -1734.3mil | 1889.4mil | -1537.4mil | 2 | T | 270 | Yes | 2.2mH | 2.2mH
R16 | HoYH1206-1W-330mR-1% | R1206 | 1550mil | -1285mil | 1550mil | -1285mil | 1491.8mil | -1285mil | 2 | T | 0 | Yes | 330mΩ | 330mΩ
R12 | RC0805FR-0715KL | R0805 | 1656.1mil | -770mil | 1656.1mil | -770mil | 1656.1mil | -730.6mil | 2 | T | 270 | Yes | 15kΩ | 15kΩ
R11 | RC0805FR-0715KL | R0805 | 1553.5mil | -770mil | 1553.5mil | -770mil | 1553.5mil | -730.6mil | 2 | T | 270 | Yes | 15kΩ | 15kΩ
R15 | 0805W8F100JT5E | R0805_NEW | 1815mil | -1220mil | 1815mil | -1220mil | 1777mil | -1220mil | 2 | T | 0 | Yes | 10Ω | 10Ω
R13 | 0805W8F1003T5E | R0805 | 1860.4mil | -769.7mil | 1860.4mil | -769.7mil | 1860.4mil | -730.3mil | 2 | T | 270 | Yes | 100kΩ | 100kΩ
R23 | 25121WF4703T4E | R2512 | 2867.6mil | -2373.6mil | 2867.6mil | -2373.6mil | 2867.6mil | -2252.9mil | 2 | T | 270 | Yes | 470kΩ | 470kΩ
U2 | LM3478MAX/NOPB | SOIC-8_L4.9-W3.9-P1.27-LS6.0-BL | 1630mil | -1038.8mil | 1630mil | -1038.8mil | 1705mil | -937.7mil | 8 | T | 180 | Yes | LM3478MAX/NOPB | LM3478MAX/NOPB
C37 | ERA400V10M8X12 | CAP-TH_BD8.0-P3.50-D0.5-FD | 2405.7mil | -2230.2mil | 2405.7mil | -2230.2mil | 2405.7mil | -2299.1mil | 2 | T | 90 | No | 10uF | 10uF
Q1 | FQPF8N60C | TO-220F-3_L10.2-W4.9-P2.54-L | 2070mil | -1175mil | 2070mil | -1175mil | 2070mil | -1075mil | 3 | T | 270 | No | FQPF8N60C | FQPF8N60C
R10 | 0805W8F5102T5E | R0805 | 1490mil | -630mil | 1490mil | -630mil | 1450.6mil | -630mil | 2 | T | 0 | Yes | 51kΩ | 51kΩ
R14 | 1206W4F2944T5E | R1206 | 1995mil | -790mil | 1995mil | -790mil | 2053.2mil | -790mil | 2 | T | 180 | Yes | 2.94MΩ | 2.94MΩ
C38 | 1206B104K101NT | C1206 | 2180.1mil | -1924.6mil | 2180.1mil | -1924.6mil | 2180.1mil | -1861.9mil | 2 | T | 270 | Yes | 100nF | 100nF
C31 | MPS104K2H4AA420MA1 | CAP-TH_L13.0-W5.0-P10.00-D0.6 | 2667.7mil | -2447.7mil | 2667.7mil | -2447.7mil | 2667.7mil | -2250.9mil | 2 | T | 270 | No | 100nF | 100nF
D5 | STTH8R06D | TO-220-2_L10.2-W4.5-P5.08-L | 2568mil | -1765.6mil | 2568mil | -1765.6mil | 2568mil | -1865.6mil | 2 | T | 90 | No | STTH8R06D | STTH8R06D
C41 | MPP105J2G20AJ22810 | CAP-TH_L22.0-W7.8-P20.00-D0.8 | 2865mil | -2270mil | 2865mil | -2270mil | 2865mil | -1876.3mil | 2 | T | 270 | No | 1uF | 1uF